## Sheet1
| 0 | 1 | 2 | 3 | 4 | 5 | 6 | 7 | 8 | 9 | 10 | 11 | 12 | 13 | 14 | 15
ARP协议格式
1 | dst mac | [5 empty] | src mac | [5 empty] | 帧type IP:0x0800 IPV6:0x08dd ARP:0x8006 |  | 硬件类型
2 | 协议类型 |  | 硬件addr长度 | 协议addr长度 | op |  | src mac | [5 empty] | src ip
3 | dst mac | [5 empty] | dst ip
备 注 | 1. 一般为42B，即14B 以太网首部 + 28B ARP请求/应答（注：如果是使用了802.q的vlan，则头部需要添加vlan头(见下文vlan)，尾部需要填充0,长度为64B） 2. 帧type：IP:0x0800/IPV6:0x86dd/ARP:0x0806 定义见if_ether.h 3. 硬件类型：一般为0x0001,指以太网 4. 协议类型：表示映射的协议类型，如：ip为0x0800 5. op : 0001 请求， 0002 应答
UDP over IPV4格式
1 | dst mac | [5 empty] | src mac | [5 empty] | 帧type IP:0x0800 IPV6:0x08dd ARP:0x8006 |  | 4版本+4首长 4bit的版本：ipv4:4, ipv6:6； IP首部长度=4bit首长*4 | TOS 服务类型
2 | 总长度（字节） 包含ip头部及ip数据包 |  | 标识 |  | 3bit标志+13bit片偏移 |  | TTL 生存时间 | 协议类型ICMP:1 TCP:6 UDP:0x11 | 首部校验和 |  | src ip |  |  |  | dst_ip
3 | dst_ip |  | ip头部可选项
m | ip头部可选项 |  | src port dhcp: (proto:udp/req port:0x44/resp port:0x43) |  | dst port |  | UDP长度 |  | checksum |  | 数据
m+1 | 数据
备注 | 1.帧type：IP:0x0800/IPV6:0x86dd/ARP:0x0806/LOOPBACK:0x9000,定义见if_ether.h 2.4bit的版本：ipv4:4, ipv6:6； 3.IP首部长度=4bit首长*4，一般为5*4=20B 4.总长度（字节）:包含ip头部及ip数据包 5.协议类型:ICMP:0x01/TCP:0x06/UDP:0x11 6.x port: dhcp:(proto:udp/req port:0x44/resp port:0x43) 7.udp长度: 20B udp头部 + [y B数据] 8.一般来说，基于ipv4的udp包长最短是42B, 即：14B以太网首部 + 20B IP头部 + [x B ip扩展头部] + 8B UDP头部 + [y B数据]
| 0 | 1 | 2 | 3 | 4 | 5 | 6 | 7 | 8 | 9 | 10 | 11 | 12 | 13 | 14 | 15
TCP over IPV4格式
1 | dst mac | [5 empty] | src mac | [5 empty] | 帧type IP:0x0800 IPV6:0x08dd ARP:0x8006 |  | 4版本+4首长 4bit的版本：ipv4:4, ipv6:6； IP首部长度=4bit首长*4 | TOS 服务类型
2 | 总长度（字节） 包含ip头部及ip数据包 |  | 标识 |  | 3bit标志+13bit片偏移 |  | TTL 生存时间 | 协议类型ICMP:1 TCP:6 UDP:0x11 | 首部校验和 |  | src ip |  |  |  | dst_ip
3 | dst_ip |  | ip头部可选项
m | ip头部可选项 |  | src port |  | dst port |  | 序列号 |  |  |  | 确认序列号 |  |  |  | 4首长+6保留+URG¦ACK ¦PSH¦RST¦SYN¦FIN
m+1 | window size |  | checksum |  | urg pointer 紧急指针 |  | TCP头部可选项
n | TCP头部可选项 | [5 empty] | 数据
x | 数据
备注 | 1.ip首部长度说明见上面 2.4bit首部长度x: 即tcp头部长度为4*x 3.6bit标志U/ACK/P/R/S/F/: P即PSH,立即数据上传 4.tcp头部可选项说明：按照TLV格式，有：0x00:无效,填充；0x01:nop(无LV)；0x02: max segment size; 0x03: window scale;4 sack permitted; 5.timestamp window_scale:滑动系数，一般出现在3次握手时的syn和syn&ack包中，tcp通信过程中，允许传输的最大数据大小为：(2^windown_scale) * window_size 5.checksum：先将checksum置0 计算(tcp_head + tcp_payload + tcp_fake_header)的checksum tcp_fake_header包含：4B src_ip + 4B dst_ip + 1B proto_type + len(tcp_head+tcp_payload)，方法见act_sum.c中的tcf_csum_ipv4_tcp(...)；udp计算方法相同 5.一般来说，基于ipv4的tcp包长最短是54B, 即：14B以太网首部 + 20B IP头部 + [x B ip扩展头部] + 20B TCP头部 + [y B TCP扩展头部] + [z B数据]
| 0 | 1 | 2 | 3 | 4 | 5 | 6 | 7 | 8 | 9 | 10 | 11 | 12 | 13 | 14 | 15
UDP over IPV6格式
1 | dst mac | [5 empty] | src mac | [5 empty] | 帧type IP:0x0800 IPV6:0x08dd ARP:0x8006 |  | 4bit版本+4bit流量类别 | 流标签
2 | 流标签 |  | 负载长度 |  | 下一报头 | 跳数限制 | 128bit_原地址
3 | 128bit_原地址 | [5 empty] | 128bit_目的地址
4 | 128bit_目的地址 | [5 empty] | src port dhcp: (proto:udp/req port:0x44/resp port:0x43) |  | dst port |  | UDP长度 |  | checksum |  | 数据
5 | 数据
备 注 | ipv6地址：128bit，即16B
| 0 | 1 | 2 | 3 | 4 | 5 | 6 | 7 | 8 | 9 | 10 | 11 | 12 | 13 | 14 | 15
TCP over IPV6格式
1 | dst mac | [5 empty] | src mac | [5 empty] | 帧type IP:0x0800 IPV6:0x08dd ARP:0x8006 |  | 4bit版本+4bit流量类别 | 流标签
2 | 流标签 |  | 负载长度 |  | 下一报头 | 跳数限制 | 128bit_原地址
3 | 128bit_原地址 | [5 empty] | 128bit_目的地址
4 | 128bit_目的地址 | [5 empty] | src port dhcp: (proto:udp/req port:0x44/resp port:0x43) |  | dst port |  | 序列号 |  |  |  | 确认序列号
5 | 确认序列号 |  | 4首长+6保留+URG¦ACK ¦PSH¦RST¦SYN¦FIN |  | window size |  | checksum |  | urg pointer 紧急指针 |  | TCP头部可选项
m | TCP头部可选项 | [9 empty] | 数据
m+1 | 数据
备 注
| 0 | 1 | 2 | 3 | 4 | 5 | 6 | 7 | 8 | 9 | 10 | 11 | 12 | 13 | 14 | 15
带有vlan的协议格式(802.1q)
1 | dst mac | [5 empty] | src mac | [5 empty] | vlan_proto |  | vlan_TCI
2 | packet_type id |  | …
备注 | 1.此头部为vlan_ethhdr,即ethhdr + vlan_hdr，长度为18B,定义见if_vlan.h 2.vlan_proto: 常见取值为:0x8100，表示802.1Q VLAN tagging 3.vlan_tci : 指优先级等，常见为0 3.packet_type id即帧type，常见取值：IP:0x0800/IPV6:0x86dd/ARP:0x0806 4. …省略的为正常协议头部+数据